## Stack
STACK EMISSION (UNIT WISE)
UNIT_NO | Installed Capacity (MW) | PM (mg/Nm3) | SO2 (mg/Nm3) | NOx (mg/Nm3) | Mercury(Hg) Emission(mg/Nm3)
1 | 250 | 30 | 100 | 100 | 0.03
2
2 | 250 | 30 | 100 | 100 | 0.03
3 | 250 | 30 | 100 | 100 | 0.03
4 | 250 | 30 | 100 | 100 | 0.03

## Effluent
Effluent Discharge Parameter
S.No | Source | Parameter | Applicable Norms
1 | Condenser Cooling Water(once through cooling system) | pH | 6.5-8.5
|  | Temperature | More than 10°C than the intake water temperature
|  | Free Available Chlorine | 0.5 mg/l
2 | Boiler Blow Down | Suspended Solids | 100mg/l
|  | Oil and Grease | 20mg/l
|  | Copper(total) | 1.0mg/l
|  | Iron(total) | 1.0mg/l
3 | Cooling tower Blow Down | Free Available Chlorine | 0.5mg/l
|  | Zinc | 1.0mg/l
|  | Chromium | 0.2mg/l
|  | Phosphate | 5.0mg/l
4 | Ash Pond Effluent | pH | 6.5-8.5
|  | Suspended Solids | 100mg/l
|  | Oil and Grease | 20mg/l
5 | Sewage Treatment Plant | pH | 6.5-8.5
|  | Total Suspended Solids | 100mg/l
|  | Oil & Grease | 20mg/l
|  | Total Residual Chlorine | 0.5 mg/l
|  | Zinc | 1 mg/l
|  | Iron | 1 mg/l
|  | Copper | 1 mg/l
|  | Hexavalent Chromium | 0.2 mg/l

## Ambient Air
AMBIENT AIR QUALITY
PARAMETERS | PM10 (µg/m3) | SO2 (µg/m3) | NO2 (µg/m3) | PM2.5 (µg/m3) | LEAD (µg/m3) | CO (mg/m3) | Ozone (O3) (mg/m3) | Ammonia (NH3) (mg/m3) | Benzene (C6H6) (mg/m3) | Benzopyrene (BaP)- particular phase only (ng/m3) | Arsenic (As) (ng/m3) | Nickel (Ni) (ng/m3)
| 24 Hrs.- | 24 Hrs.- | 24 Hrs.- | 24 Hrs.- | 24 Hrs.- | 1 Hr. | 1 Hr. | 24 Hrs.- | Annual- | Annual- | Annual- | Annual-
Applicable Norm ** | 100 | 80 | 80 | 60 | 1 | 4 | 180 | 400 | 5 | 1 | 6 | 20